## Przewody CO
Rury | L | Pomieszczenie |  | dn | Gizo | V
| m |  |  | mm | mm | l
C | 3.2 | 1.1 |  | 40 | 16 | 4.5396
C | 3.2 | 1.1 |  | 25 | 17 | 2.0414
C | 3.2 | 1.1 |  | 40 | 16 | 4.5396
C | 3.2 | 1.1 |  | 25 | 17 | 2.0414
D | 0.39 | 0.20 |  | 16x2 |  | 0.044108
D | 4.07 | 0.17 |  | 16x2 |  | 0.46031
D | 0.57 | 0.20 |  | 16x2 |  | 0.064465
D | 0.639 | 0.20 |  | 16x2 |  | 0.072269
D | 1.03 | 0.17 |  | 16x2 |  | 0.11649
D | 4.49 | 0.17 |  | 16x2 |  | 0.50781
D | 2.29 | 0.17 |  | 16x2 |  | 0.25899
D | 0.295 | 0.17 |  | 16x2 |  | 0.033364
D | 4.54 | 0.17 |  | 16x2 |  | 0.51346
D | 2.29 | 0.17 |  | 16x2 |  | 0.25899
D | 0.93 | 0.20 |  | 16x2 |  | 0.10518
D | 1.95 | 0.17 |  | 16x2 |  | 0.22054
D | 0.689 | 0.17 |  | 16x2 |  | 0.077924
D | 0.345 | 0.17 |  | 20x2.3 |  | 0.065099
D | 0.66 | 0.17 |  | 20x2.3 |  | 0.12454
D | 2.945 | 0.17 |  | 20x2.3 |  | 0.5557
D | 5.53 | 0.17 |  | 20x2.3 |  | 1.0435
D | 0.98 | 0.17 |  | 20x2.3 |  | 0.18492
D | 1.25 | 0.20 |  | 20x2.3 |  | 0.23586
D | 1.68 | 0.17 |  | 16x2 |  | 0.19
D | 0.98 | 0.17 |  | 16x2 |  | 0.11084
D | 1.35 | 0.20 |  | 16x2 |  | 0.15268
D | 0.78 | 0.20 |  | 16x2 |  | 0.088216
D | 1.12 | 0.20 |  | 16x2 |  | 0.12667
D | 0.891 | 0.20 |  | 16x2 |  | 0.10077
D | 0.95 | 0.20 |  | 16x2 |  | 0.10744
D | 1.4 | 0.20 |  | 16x2 |  | 0.15834
D | 1.01 | 0.20 |  | 20x2.3 |  | 0.19058
D | 1.69 | 0.20 |  | 20x2.3 |  | 0.31889
D | 0.67 | 0.17 |  | 16x2 |  | 0.075775
D | 0.37 | 0.20 |  | 16x2 |  | 0.041846
D | 1.3 | 0.17 |  | 16x2 |  | 0.14703
D | 0.67 | 0.20 |  | 16x2 |  | 0.075775
D | 1.19 | 0.20 |  | 16x2 |  | 0.13459
D | 0.45 | 0.20 |  | 16x2 |  | 0.050894
D | 0.56 | 0.20 |  | 16x2 |  | 0.063335
D | 1.51 | 0.20 |  | 16x2 |  | 0.17078
D | 2.81 | 0.20 |  | 16x2 |  | 0.3178
D | 0.37 | 0.20 |  | 20x2.3 |  | 0.069816
D | 1.55 | 0.20 |  | 20x2.3 |  | 0.29247
D | 0.19 | 0.20 |  | 20x2.3 |  | 0.035851
D | 0.58 | 0.20 |  | 20x2.3 |  | 0.10944
D | 1.18 | 0.20 |  | 20x2.3 |  | 0.22266
D | 2.7 | 0.20 |  | 20x2.3 |  | 0.50947
D | 1.39 | 0.20 |  | 20x2.3 |  | 0.26228
D | 0.49 | 0.20 |  | 16x2 |  | 0.055418
D | 0.43 | 0.20 |  | 16x2 |  | 0.048632
D | 2.29 | 0.20 |  | 16x2 |  | 0.25899
D | 2.47 | 0.20 |  | 16x2 |  | 0.27935
D | 0.35 | 0.20 |  | 16x2 |  | 0.039584
D | 0.751 | 0.20 |  | 16x2 |  | 0.084936
D | 0.115 | 0.17 |  | 16x2 |  | 0.013006
D | 0.18 | 0.20 |  | 16x2 |  | 0.020358
D | 0.42 | 0.20 |  | 16x2 |  | 0.047501
D | 0.68 | 0.20 |  | 16x2 |  | 0.076906
D | 1.24 | 0.20 |  | 20x2.3 |  | 0.23398
D | 1.11 | 0.20 |  | 20x2.3 |  | 0.20945
D | 2.19 | 0.25 |  | 20x2.3 |  | 0.41324
D | 2.04 | 0.25 |  | 20x2.3 |  | 0.38493
D | 0.74 | 0.25 |  | 20x2.3 |  | 0.13963
D | 0.86 | 0.25 |  | 20x2.3 |  | 0.16228
D | 0.641 | 0.25 |  | 20x2.3 |  | 0.12095
D | 1.28 | 0.25 |  | 16x2 |  | 0.14476
D | 2.06 | 0.25 |  | 16x2 |  | 0.23298
D | 2.18 | 0.25 |  | 16x2 |  | 0.24655
D | 1.23 | 0.20 |  | 16x2 |  | 0.13911
D | 1.43 | 0.20 |  | 16x2 |  | 0.16173
D | 0.69 | 0.20 |  | 16x2 |  | 0.078037
D | 0.83 | 0.20 |  | 16x2 |  | 0.093871
D | 1.04 | 0.20 |  | 16x2 |  | 0.11762
D | 1.8 | 0.20 |  | 16x2 |  | 0.20358
D | 4.81 | 0.25 |  | 16x2 |  | 0.544
D | 0.62 | 0.25 |  | 16x2 |  | 0.07012
D | 1.71 | 0.20 |  | 16x2 |  | 0.1934
D | 1.99 | 0.20 |  | 16x2 |  | 0.22506
D | 0.91 | 0.20 |  | 16x2 |  | 0.10292
D | 1.14 | 0.20 |  | 16x2 |  | 0.12893
D | 1.58 | 0.20 |  | 16x2 |  | 0.17869
D | 0.33 | 0.25 |  | 16x2 |  | 0.037322
D | 0.4 | 0.20 |  | 20x2.3 |  | 0.075477
D | 0.41 | 0.20 |  | 20x2.3 |  | 0.077364
D | 0.57 | 0.20 |  | 20x2.3 |  | 0.10755
D | 0.92 | 0.20 |  | 20x2.3 |  | 0.1736
D | 0.83 | 0.20 |  | 20x2.3 |  | 0.15661
D | 1.385 | 0.20 |  | 20x2.3 |  | 0.26134
D | 0.98 | 0.20 |  | 16x2 |  | 0.11084
D | 1.92 | 0.20 |  | 16x2 |  | 0.21715
D | 1.13 | 0.20 |  | 16x2 |  | 0.1278
D | 1.16 | 0.20 |  | 16x2 |  | 0.13119
D | 3.95 | 0.20 |  | 16x2 |  | 0.44673
D | 0.77 | 0.20 |  | 16x2 |  | 0.087085
D | 0.36 | 0.20 |  | 16x2 |  | 0.040715
D | 1.18 | 0.20 |  | 16x2 |  | 0.13345
D | 0.68 | 0.20 |  | 16x2 |  | 0.076906
D | 0.34 | 0.20 |  | 16x2 |  | 0.038453
D | 0.26 | 0.2 |  | 16x2 |  | 0.029405
D | 0.52 | 0.2 |  | 16x2 |  | 0.058811
D | 1.97 | 0.2 |  | 16x2 |  | 0.2228
D | 1.77 | 0.2 |  | 16x2 |  | 0.20018
D | 0.81 | 0.2 |  | 16x2 |  | 0.091609
D | 3.33 | 0.27 |  | 16x2 |  | 0.37661
D | 4.73 | 0.27 |  | 16x2 |  | 0.53495
D | 0.67 | 0.2 |  | 16x2 |  | 0.075775
D | 1.55 | 0.2 |  | 16x2 |  | 0.1753
D | 1.77 | 0.2 |  | 16x2 |  | 0.20018
D | 1.23 | 0.2 |  | 16x2 |  | 0.13911
D | 3.3 | 0.27 |  | 16x2 |  | 0.37322
D | 1.879 | 0.27 |  | 16x2 |  | 0.21251
D | 0.82 | 0.2 |  | 16x2 |  | 0.09274
D | 1.23 | 0.2 |  | 16x2 |  | 0.13911
D | 1.739 | 0.2 |  | 16x2 |  | 0.19668
D | 1.093 | 0.2 |  | 16x2 |  | 0.12362
D | 0.25 | 0.2 |  | 16x2 |  | 0.028274
D | 0.53 | 0.2 |  | 16x2 |  | 0.059942
D | 0.41 | 0.2 |  | 16x2 |  | 0.04637
D | 1.85 | 0.2 |  | 16x2 |  | 0.20923
D | 1.68 | 0.2 |  | 16x2 |  | 0.19
D | 0.5 | 0.2 |  | 16x2 |  | 0.056549
D | 0.63 | 0.2 |  | 16x2 |  | 0.071251
D | 3.52 | 0.2 |  | 16x2 |  | 0.3981
D | 4.7 | 0.2 |  | 16x2 |  | 0.53156
D | 1.36 | 0.2 |  | 16x2 |  | 0.15381
D | 0.65 | 0.2 |  | 16x2 |  | 0.073513
D | 1.67 | 0.2 |  | 16x2 |  | 0.18887
D | 0.53 | 0.2 |  | 16x2 |  | 0.059942
D | 1.51 | 0.2 |  | 16x2 |  | 0.17078
D | 1.42 | 0.2 |  | 16x2 |  | 0.1606
D | 1.34 | 0.2 |  | 16x2 |  | 0.15155
D | 0.73 | 0.2 |  | 16x2 |  | 0.082561
D | 0.878 | 0.2 |  | 16x2 |  | 0.099299
D | 0.32 | 0.2 |  | 16x2 |  | 0.036191
D | 0.39 | 0.2 |  | 16x2 |  | 0.044108
D | 0.39 | 0.2 |  | 16x2 |  | 0.044108
D | 1.32 | 0.11 |  | 16x2 |  | 0.14929
D | 0.73 | 0.11 |  | 16x2 |  | 0.082561
D | 1.14 | 0.2 |  | 16x2 |  | 0.12893
D | 0.8 | 0.2 |  | 16x2 |  | 0.090478
D | 0.41 | 0.2 |  | 16x2 |  | 0.04637
D | 2.29 | 0.2 |  | 16x2 |  | 0.25899
D | 1.44 | 0.2 |  | 16x2 |  | 0.16286
D | 4.78 | 0.28 |  | 16x2 |  | 0.54061
D | 0.75 | 0.2 |  | 16x2 |  | 0.084823
D | 0.55 | 0.2 |  | 16x2 |  | 0.062204
D | 1.1 | 0.2 |  | 16x2 |  | 0.12441
D | 1.17 | 0.28 |  | 16x2 |  | 0.13232
D | 1.859 | 0.28 |  | 16x2 |  | 0.21025
D | 0.7 | 0.2 |  | 16x2 |  | 0.079168
D | 1.51 | 0.2 |  | 16x2 |  | 0.17078
D | 1.449 | 0.2 |  | 16x2 |  | 0.16388
D | 0.957 | 0.2 |  | 16x2 |  | 0.10823
D | 0.59 | 0.2 |  | 16x2 |  | 0.066727
D | 0.45 | 0.2 |  | 16x2 |  | 0.050894
D | 0.59 | 0.2 |  | 16x2 |  | 0.066727
D | 0.64 | 0.2 |  | 16x2 |  | 0.072382
D | 3.73 | 0.2 |  | 16x2 |  | 0.42185
D | 0.77 | 0.2 |  | 16x2 |  | 0.087085
D | 0.31 | 0.2 |  | 20x2.3 |  | 0.058494
D | 0.46 | 0.2 |  | 16x2 |  | 0.052025
D | 0.672 | 0.2 |  | 16x2 |  | 0.076001
D | 1.12 | 0.2 |  | 16x2 |  | 0.12667
D | 0.619 | 0.2 |  | 16x2 |  | 0.070007
D | 0.639 | 0.2 |  | 16x2 |  | 0.072269
D | 2.32 | 0.2 |  | 16x2 |  | 0.26239
D | 1.41 | 0.2 |  | 16x2 |  | 0.15947
D | 0.82 | 0.2 |  | 16x2 |  | 0.09274
D | 2.58 | 0.2 |  | 16x2 |  | 0.29179
D | 1.04 | 0.2 |  | 20x2.3 |  | 0.19624
D | 1.41 | 0.2 |  | 20x2.3 |  | 0.26606
D | 2.99 | 0.2 |  | 20x2.3 |  | 0.56419
D | 3.3 | 0.2 |  | 20x2.3 |  | 0.62268
D | 0.27 | 0.2 |  | 20x2.3 |  | 0.050947
D | 0.394 | 0.2 |  | 20x2.3 |  | 0.074345
D | 2.45 | 0.2 |  | 20x2.3 |  | 0.4623
D | 1.21 | 0.2 |  | 20x2.3 |  | 0.22832
D | 2.35 | 0.2 |  | 20x2.3 |  | 0.44343
D | 1.37 | 0.2 |  | 20x2.3 |  | 0.25851
D | 3.1 | 0.2 |  | 20x2.3 |  | 0.58494
D | 0.43 | 0.2 |  | 20x2.3 |  | 0.081138
D | 1.51 | 0.2 |  | 20x2.3 |  | 0.28492
D | 0.48 | 0.2 |  | 16x2 |  | 0.054287
D | 0.29 | 0.2 |  | 16x2 |  | 0.032798
D | 0.391 | 0.2 |  | 16x2 |  | 0.044221
D | 1.78 | 0.2 |  | 16x2 |  | 0.20131
D | 1.871 | 0.2 |  | 16x2 |  | 0.21161
D | 3.74 | 0.2 |  | 16x2 |  | 0.42298
D | 0.36 | 0.2 |  | 16x2 |  | 0.040715
D | 0.338 | 0.2 |  | 16x2 |  | 0.038227
D | 2.59 | 0.20 |  | 16x2 |  | 0.29292
D | 0.66 | 0.20 |  | 20x2.3 |  | 0.12454
D | 1.24 | 0.20 |  | 20x2.3 |  | 0.23398
D | 3.65 | 0.20 |  | 20x2.3 |  | 0.68873
D | 0.54 | 0.20 |  | 20x2.3 |  | 0.10189
D | 0.68 | 0.20 |  | 16x2 |  | 0.076906
D | 1.19 | 0.20 |  | 16x2 |  | 0.13459
D | 6.25 | 0.20 |  | 16x2 |  | 0.70686
D | 3.2 | 0.13 |  | 16x2 |  | 0.36191
D | 0.46 | 0.13 |  | 16x2 |  | 0.052025
D | 0.416 | 0.13 |  | 16x2 |  | 0.047048
D | 6.18 | 0.20 |  | 20x2.3 |  | 1.1661
D | 0.36 | 0.17 |  | 25x2.5 | 17 | 0.1131
Nastawa: 5.70 dn = 20 mm
kv = 1.210 m3/h
D | 7.89 | 0.20 |  | 25x2.5 | 17 | 2.4787
D | 0.14 | 0.20 |  | 25x2.5 | 17 | 0.043982
Nastawa: 4.30 dn = 20 mm
kv = 0.880 m3/h
D | 0.34 | 0.20 |  | 25x2.5 | 17 | 0.10681
dn = 20 mm kv = 6.399
D | 3.77 | 0.20 |  | 32x3 | 17 | 2.0016
D | 2.57 | 0.20 |  | 25x2.5 | 17 | 0.80739
dn = 20 mm kv = 6.399
D | 0.55 | 0.16 |  | 25x2.5 | 17 | 0.17279
Nastawa: 5.5 dn = 15 mm
kv = 0.710 m3/h
dn = 20 mm kv = 6.399
D | 2.55 | 0.20 |  | 25x2.5 | 17 | 0.80111
D | 5.45 | 0.26 |  | 32x3 | 17 | 2.8936
D | 0.15 | 0.11 |  | 25x2.5 | 17 | 0.047124
Nastawa: 7.30 dn = 20 mm
kv = 1.920 m3/h
D | 0.44 | 0.2 |  | 25x2.5 | 17 | 0.13823
Nastawa: 5.10 dn = 20 mm
kv = 1.060 m3/h
dn = 20 mm kv = 6.399
D | 0.34 | 0.2 |  | 25x2.5 | 17 | 0.10681
D | 1.6 | 0.2 |  | 32x3 | 17 | 0.84949
D | 2.58 | 0.2 |  | 25x2.5 | 17 | 0.81053
D | 1.18 | 0.28 |  | 16x2 |  | 0.13345
D | 0.57 | 0.28 |  | 16x2 |  | 0.064465
D | 0.05 | 0.20 |  | 16x2 |  | 0.0056549
D | 0.91 | 0.2 |  | 20x2.3 |  | 0.17171
D | 4.14 | 0.2 |  | 20x2.3 |  | 0.78118
D | 0.585 | 0.2 |  | 20x2.3 |  | 0.11038
D | 3.99 | 0.2 |  | 20x2.3 |  | 0.75288
D | 0.24 | 0.2 |  | 20x2.3 |  | 0.045286
D | 0.67 | 0.2 |  | 20x2.3 |  | 0.12642
D | 4.04 | 0.2 |  | 20x2.3 |  | 0.76232
D | 3.76 | 0.2 |  | 20x2.3 |  | 0.70948
D | 0.59 | 0.1 |  | 20x2.3 |  | 0.11133
D | 1.025 | 0.1 |  | 20x2.3 |  | 0.19341
C | 0.62 | 0.2 |  | 25 | 17 | 0.39552
dn = 25 mm kv = 11.181
C | 0.93 | 0.2 |  | 25 | 17 | 0.59328
Nastawa: 2.7 dn = 20 mm
kv = 3.102 m3/h
dn = 25 mm kv = 11.181
Nastawa: dn = 15 mm
Autorytet = 0.60 kv = 1.000 m3/h
C | 0.23 | 0.2 |  | 25 | 17 | 0.14673
D | 3.15 | 0.25 |  | 20x2.3 |  | 0.59438
D | 0.147 | 0.25 |  | 16x2 |  | 0.016625
D | 2.52 | 0.25 |  | 20x2.3 |  | 0.4755
D | 1.96 | 0.25 |  | 16x2 |  | 0.22167
D | 0.63 | 0.20 |  | 20x2.3 |  | 0.11888
D | 0.5 | 0.20 |  | 20x2.3 |  | 0.094346
D | 0.97 | 0.20 |  | 20x2.3 |  | 0.18303
D | 0.889 | 0.20 |  | 20x2.3 |  | 0.16775
D | 2.22 | 0.25 |  | 20x2.3 |  | 0.4189
D | 2 | 0.25 |  | 20x2.3 |  | 0.37738
D | 3.15 | 0.25 |  | 20x2.3 |  | 0.59438
D | 2.5 | 0.25 |  | 20x2.3 |  | 0.47173
D | 1.09 | 0.22 |  | 20x2.3 |  | 0.20567
D | 2.36 | 0.22 |  | 20x2.3 |  | 0.44531
D | 0.72 | 0.25 |  | 20x2.3 |  | 0.13586
D | 0.89 | 0.25 |  | 20x2.3 |  | 0.16794
D | 0.46 | 0.25 |  | 20x2.3 |  | 0.086798
D | 2.25 | 0.2 |  | 16x2 |  | 0.25447
D | 0.51 | 0.2 |  | 16x2 |  | 0.05768
D | 2.63 | 0.29 |  | 16x2 |  | 0.29745
D | 3.445 | 0.2 |  | 16x2 |  | 0.38962
A | 0.43 | 0.9 |  | 20x2 | 17 | 0.086457
Nastawa: 4.2 dn = 15 mm
kv = 0.520 m3/h
D | 0.02 | 0.2 |  | 16x2 |  | 0.0022619
C | 12.56 | 0.2 |  | 25 | 17 | 8.0125
D | 0.662 | 0.2 |  | 16x2 | 17 | 0.07487
D | 1.44 | 0.2 |  | 16x2 |  | 0.16286
D | 1.84 | 0.2 |  | 16x2 | 17 | 0.2081
A | 2.545 | 0.2 |  | 20x2 | 17 | 0.5117
D | 0.48 | 0.10 |  | 50x4.5 | 22 | 0.63372
C | 0.589 | 0.10 |  | 25 | 17 | 0.37575
C | 7.09 | 0.2 |  | 25 | 17 | 4.523
D | 1.77 | 0.2 |  | 32x3 | 17 | 0.93974
A | 1.6 | 0.2 |  | 25x2.5 | 17 | 0.50265
D | 2.103 | 0.2 |  | 40x4 | 17 | 1.6913
D | 0.44 | 0.2 |  | 25x2.5 | 17 | 0.13823
dn = 20 mm kv = 6.399
D | 4.88 | 0.2 |  | 50x4.5 | 22 | 6.4428
D | 1.36 | 0.2 |  | 25x2.5 | 17 | 0.42726
D | 0.22 | 0.20 |  | 16x2 |  | 0.024881
D | 0.32 | 0.20 |  | 16x2 |  | 0.036191
D | 0.49 | 0.20 |  | 16x2 |  | 0.055418
D | 4.46 | 0.17 |  | 16x2 |  | 0.50441
D | 0.365 | 0.17 |  | 16x2 |  | 0.041281
D | 0.52 | 0.20 |  | 16x2 |  | 0.058811
D | 0.88 | 0.20 |  | 16x2 |  | 0.099526
D | 1.15 | 0.17 |  | 16x2 |  | 0.13006
D | 4.51 | 0.17 |  | 16x2 |  | 0.51007
D | 0.185 | 0.17 |  | 16x2 |  | 0.020923
D | 2.32 | 0.17 |  | 16x2 |  | 0.26239
D | 0.71 | 0.17 |  | 16x2 |  | 0.080299
D | 0.245 | 0.17 |  | 20x2.3 |  | 0.04623
D | 0.46 | 0.17 |  | 20x2.3 |  | 0.086798
D | 2.945 | 0.17 |  | 20x2.3 |  | 0.5557
D | 5.73 | 0.17 |  | 20x2.3 |  | 1.0812
D | 0.97 | 0.17 |  | 20x2.3 |  | 0.18303
D | 1.24 | 0.20 |  | 20x2.3 |  | 0.23398
D | 1.78 | 0.17 |  | 16x2 |  | 0.20131
D | 1.17 | 0.20 |  | 16x2 |  | 0.13232
D | 0.73 | 0.20 |  | 16x2 |  | 0.082561
D | 0.94 | 0.20 |  | 16x2 |  | 0.10631
D | 1.26 | 0.20 |  | 16x2 |  | 0.1425
D | 0.77 | 0.20 |  | 16x2 |  | 0.087085
D | 1.55 | 0.20 |  | 16x2 |  | 0.1753
D | 1.02 | 0.20 |  | 20x2.3 |  | 0.19247
D | 1.86 | 0.20 |  | 20x2.3 |  | 0.35097
D | 1.19 | 0.20 |  | 16x2 |  | 0.13459
D | 3.97 | 0.17 |  | 16x2 |  | 0.449
D | 0.55 | 0.20 |  | 16x2 |  | 0.062204
D | 0.56 | 0.20 |  | 16x2 |  | 0.063335
D | 1.31 | 0.20 |  | 16x2 |  | 0.14816
D | 2.76 | 0.20 |  | 16x2 |  | 0.31215
D | 0.47 | 0.20 |  | 20x2.3 |  | 0.088685
D | 1.55 | 0.20 |  | 20x2.3 |  | 0.29247
D | 0.19 | 0.20 |  | 20x2.3 |  | 0.035851
D | 0.58 | 0.20 |  | 20x2.3 |  | 0.10944
D | 0.98 | 0.20 |  | 20x2.3 |  | 0.18492
D | 2.63 | 0.20 |  | 20x2.3 |  | 0.49626
D | 1.39 | 0.20 |  | 20x2.3 |  | 0.26228
D | 0.39 | 0.20 |  | 16x2 |  | 0.044108
D | 0.43 | 0.20 |  | 16x2 |  | 0.048632
D | 2.48 | 0.20 |  | 16x2 |  | 0.28048
D | 2.51 | 0.20 |  | 16x2 |  | 0.28387
D | 0.16 | 0.20 |  | 16x2 |  | 0.018096
D | 0.504 | 0.20 |  | 16x2 |  | 0.057001
D | 0.95 | 0.17 |  | 16x2 |  | 0.10744
D | 0.38 | 0.20 |  | 16x2 |  | 0.042977
D | 0.57 | 0.20 |  | 16x2 |  | 0.064465
D | 0.68 | 0.20 |  | 16x2 |  | 0.076906
D | 2.19 | 0.25 |  | 20x2.3 |  | 0.41324
D | 0.74 | 0.25 |  | 20x2.3 |  | 0.13963
D | 0.87 | 0.25 |  | 20x2.3 |  | 0.16416
D | 0.607 | 0.25 |  | 20x2.3 |  | 0.11454
D | 1.292 | 0.25 |  | 16x2 |  | 0.14612
D | 2.06 | 0.25 |  | 16x2 |  | 0.23298
D | 2.18 | 0.25 |  | 16x2 |  | 0.24655
D | 1.37 | 0.20 |  | 16x2 |  | 0.15494
D | 1.48 | 0.20 |  | 16x2 |  | 0.16738
D | 0.83 | 0.20 |  | 16x2 |  | 0.093871
D | 0.98 | 0.20 |  | 16x2 |  | 0.11084
D | 4.91 | 0.25 |  | 16x2 |  | 0.55531
D | 0.62 | 0.25 |  | 16x2 |  | 0.07012
D | 1.66 | 0.20 |  | 16x2 |  | 0.18774
D | 2.04 | 0.20 |  | 16x2 |  | 0.23072
D | 1.05 | 0.20 |  | 16x2 |  | 0.11875
D | 1.14 | 0.20 |  | 16x2 |  | 0.12893
D | 2.44 | 0.20 |  | 16x2 |  | 0.27596
D | 1.58 | 0.20 |  | 16x2 |  | 0.17869
D | 0.43 | 0.25 |  | 16x2 |  | 0.048632
D | 0.25 | 0.20 |  | 20x2.3 |  | 0.047173
D | 1.09 | 0.20 |  | 20x2.3 |  | 0.20567
D | 0.31 | 0.20 |  | 20x2.3 |  | 0.058494
D | 0.37 | 0.20 |  | 20x2.3 |  | 0.069816
D | 0.47 | 0.20 |  | 20x2.3 |  | 0.088685
D | 0.64 | 0.20 |  | 20x2.3 |  | 0.12076
D | 1.535 | 0.20 |  | 20x2.3 |  | 0.28964
D | 0.78 | 0.20 |  | 16x2 |  | 0.088216
D | 1.85 | 0.20 |  | 16x2 |  | 0.20923
D | 1.03 | 0.20 |  | 16x2 |  | 0.11649
D | 0.96 | 0.20 |  | 16x2 |  | 0.10857
D | 4 | 0.20 |  | 16x2 |  | 0.45239
D | 0.43 | 0.20 |  | 16x2 |  | 0.048632
D | 0.35 | 0.20 |  | 16x2 |  | 0.039584
D | 1.03 | 0.20 |  | 16x2 |  | 0.11649
D | 0.68 | 0.20 |  | 16x2 |  | 0.076906
D | 0.44 | 0.20 |  | 16x2 |  | 0.049763
D | 0.1 | 0.2 |  | 16x2 |  | 0.01131
D | 0.32 | 0.2 |  | 16x2 |  | 0.036191
D | 2.17 | 0.2 |  | 16x2 |  | 0.24542
D | 1.77 | 0.2 |  | 16x2 |  | 0.20018
D | 0.61 | 0.2 |  | 16x2 |  | 0.068989
D | 3.33 | 0.27 |  | 16x2 |  | 0.37661
D | 4.83 | 0.27 |  | 16x2 |  | 0.54626
D | 0.47 | 0.2 |  | 16x2 |  | 0.053156
D | 1.75 | 0.2 |  | 16x2 |  | 0.19792
D | 1.77 | 0.2 |  | 16x2 |  | 0.20018
D | 1.03 | 0.2 |  | 16x2 |  | 0.11649
D | 3.3 | 0.27 |  | 16x2 |  | 0.37322
D | 1.98 | 0.27 |  | 16x2 |  | 0.22393
D | 0.62 | 0.2 |  | 16x2 |  | 0.07012
D | 1.43 | 0.2 |  | 16x2 |  | 0.16173
D | 1.741 | 0.2 |  | 16x2 |  | 0.1969
D | 1.161 | 0.2 |  | 16x2 |  | 0.13131
D | 0.22 | 0.2 |  | 16x2 |  | 0.024881
D | 0.59 | 0.2 |  | 16x2 |  | 0.066727
D | 0.48 | 0.2 |  | 16x2 |  | 0.054287
D | 0.72 | 0.2 |  | 16x2 |  | 0.08143
D | 1.9 | 0.2 |  | 16x2 |  | 0.21488
D | 1.66 | 0.2 |  | 16x2 |  | 0.18774
D | 0.4 | 0.2 |  | 16x2 |  | 0.045239
D | 0.73 | 0.2 |  | 16x2 |  | 0.082561
D | 3.56 | 0.2 |  | 16x2 |  | 0.40263
D | 4.64 | 0.2 |  | 16x2 |  | 0.52477
D | 1.21 | 0.2 |  | 16x2 |  | 0.13685
D | 0.49 | 0.2 |  | 16x2 |  | 0.055418
D | 1.524 | 0.2 |  | 16x2 |  | 0.17236
D | 0.37 | 0.2 |  | 16x2 |  | 0.041846
D | 1.67 | 0.2 |  | 16x2 |  | 0.18887
D | 1.57 | 0.2 |  | 16x2 |  | 0.17756
D | 1.476 | 0.2 |  | 16x2 |  | 0.16693
D | 0.72 | 0.2 |  | 16x2 |  | 0.08143
D | 0.27 | 0.2 |  | 16x2 |  | 0.030536
D | 0.33 | 0.11 |  | 16x2 |  | 0.037322
D | 0.19 | 0.2 |  | 16x2 |  | 0.021488
D | 1.09 | 0.2 |  | 16x2 |  | 0.12328
D | 1.32 | 0.11 |  | 16x2 |  | 0.14929
D | 0.83 | 0.11 |  | 16x2 |  | 0.093871
D | 0.7 | 0.2 |  | 16x2 |  | 0.079168
D | 0.21 | 0.2 |  | 16x2 |  | 0.02375
D | 0.9 | 0.2 |  | 16x2 |  | 0.10179
D | 2.35 | 0.2 |  | 16x2 |  | 0.26578
D | 1.47 | 0.2 |  | 16x2 |  | 0.16625
D | 0.51 | 0.2 |  | 16x2 |  | 0.05768
D | 1.21 | 0.28 |  | 16x2 |  | 0.13685
D | 4.88 | 0.28 |  | 16x2 |  | 0.55191
D | 0.35 | 0.2 |  | 16x2 |  | 0.039584
D | 0.82 | 0.2 |  | 16x2 |  | 0.09274
D | 2.04 | 0.2 |  | 16x2 |  | 0.23072
D | 1.44 | 0.2 |  | 16x2 |  | 0.16286
D | 0.9 | 0.2 |  | 16x2 |  | 0.10179
D | 1.17 | 0.28 |  | 16x2 |  | 0.13232
D | 1.96 | 0.28 |  | 16x2 |  | 0.22167
D | 0.5 | 0.2 |  | 16x2 |  | 0.056549
D | 0.74 | 0.2 |  | 16x2 |  | 0.083692
D | 1.71 | 0.2 |  | 16x2 |  | 0.1934
D | 1.451 | 0.2 |  | 16x2 |  | 0.1641
D | 0.857 | 0.2 |  | 16x2 |  | 0.096924
D | 0.4 | 0.2 |  | 16x2 |  | 0.045239
D | 0.64 | 0.2 |  | 16x2 |  | 0.072382
D | 0.63 | 0.2 |  | 16x2 |  | 0.071251
D | 3.78 | 0.2 |  | 16x2 |  | 0.42751
D | 0.87 | 0.2 |  | 16x2 |  | 0.098395
D | 0.37 | 0.2 |  | 20x2.3 |  | 0.069816
D | 0.46 | 0.2 |  | 16x2 |  | 0.052025
D | 1.02 | 0.2 |  | 16x2 |  | 0.11536
D | 0.631 | 0.2 |  | 16x2 |  | 0.071364
D | 0.621 | 0.2 |  | 16x2 |  | 0.070233
D | 1.26 | 0.2 |  | 16x2 |  | 0.1425
D | 0.641 | 0.2 |  | 16x2 |  | 0.072495
D | 2.42 | 0.2 |  | 16x2 |  | 0.2737
D | 0.82 | 0.2 |  | 16x2 |  | 0.09274
D | 2.54 | 0.2 |  | 16x2 |  | 0.28727
D | 1.04 | 0.2 |  | 20x2.3 |  | 0.19624
D | 2.5 | 0.2 |  | 20x2.3 |  | 0.47173
D | 1.41 | 0.2 |  | 20x2.3 |  | 0.26606
D | 2.99 | 0.2 |  | 20x2.3 |  | 0.56419
D | 3.3 | 0.2 |  | 20x2.3 |  | 0.62268
D | 0.27 | 0.2 |  | 20x2.3 |  | 0.050947
D | 0.493 | 0.2 |  | 20x2.3 |  | 0.093025
D | 1.21 | 0.2 |  | 20x2.3 |  | 0.22832
D | 2.4 | 0.2 |  | 20x2.3 |  | 0.45286
D | 1.4 | 0.2 |  | 20x2.3 |  | 0.26417
D | 2.9 | 0.2 |  | 20x2.3 |  | 0.54721
D | 0.33 | 0.2 |  | 20x2.3 |  | 0.062268
D | 1.48 | 0.2 |  | 20x2.3 |  | 0.27926
D | 0.712 | 0.2 |  | 16x2 |  | 0.080525
D | 0.49 | 0.2 |  | 16x2 |  | 0.055418
D | 0.33 | 0.2 |  | 16x2 |  | 0.037322
D | 1.58 | 0.2 |  | 16x2 |  | 0.17869
D | 1.869 | 0.2 |  | 16x2 |  | 0.21138
D | 3.74 | 0.2 |  | 16x2 |  | 0.42298
D | 0.36 | 0.2 |  | 16x2 |  | 0.040715
D | 0.438 | 0.2 |  | 16x2 |  | 0.049537
D | 0.61 | 0.20 |  | 20x2.3 |  | 0.1151
D | 0.873 | 0.20 |  | 20x2.3 |  | 0.16473
D | 3.48 | 0.20 |  | 20x2.3 |  | 0.65665
D | 0.48 | 0.20 |  | 16x2 |  | 0.054287
D | 1.14 | 0.20 |  | 16x2 |  | 0.12893
D | 6.05 | 0.20 |  | 16x2 |  | 0.68424
D | 3.2 | 0.13 |  | 16x2 |  | 0.36191
D | 0.46 | 0.13 |  | 16x2 |  | 0.052025
D | 0.316 | 0.13 |  | 16x2 |  | 0.035739
D | 6.09 | 0.20 |  | 20x2.3 |  | 1.1491
D | 0.21 | 0.20 |  | 25x2.5 | 17 | 0.065973
dn = 20 mm kv = 6.399
D | 8.07 | 0.20 |  | 25x2.5 | 17 | 2.5353
D | 0.17 | 0.25 |  | 25x2.5 | 17 | 0.053407
dn = 20 mm kv = 6.399
D | 0.34 | 0.20 |  | 25x2.5 | 17 | 0.10681
D | 2.57 | 0.20 |  | 25x2.5 | 17 | 0.80739
D | 0.37 | 0.20 |  | 25x2.5 | 17 | 0.11624
dn = 20 mm kv = 6.399
D | 2.55 | 0.20 |  | 25x2.5 | 17 | 0.80111
D | 3.56 | 0.20 |  | 32x3 | 17 | 1.8901
D | 0.12 | 0.2 |  | 25x2.5 | 17 | 0.037699
D | 0.26 | 0.2 |  | 25x2.5 | 17 | 0.081681
dn = 20 mm kv = 6.399
D | 5.66 | 0.26 |  | 32x3 | 17 | 3.0051
D | 1.39 | 0.2 |  | 32x3 | 17 | 0.73799
D | 0.58 | 0.28 |  | 25x2.5 | 17 | 0.18221
dn = 20 mm kv = 6.399
D | 0.36 | 0.2 |  | 25x2.5 | 17 | 0.1131
D | 2.34 | 0.2 |  | 25x2.5 | 17 | 0.73513
D | 1.98 | 0.17 |  | 16x2 |  | 0.22393
D | 2.31 | 0.17 |  | 16x2 |  | 0.26125
D | 0.84 | 0.17 |  | 16x2 |  | 0.095002
D | 0.38 | 0.20 |  | 16x2 |  | 0.042977
D | 0.88 | 0.20 |  | 16x2 |  | 0.099526
D | 1.68 | 0.20 |  | 16x2 |  | 0.19
D | 2.06 | 0.2 |  | 32x3 | 17 | 1.0937
D | 0.57 | 0.20 |  | 16x2 |  | 0.064465
D | 0.525 | 0.2 |  | 20x2.3 |  | 0.099063
D | 4.08 | 0.2 |  | 20x2.3 |  | 0.76986
D | 4.01 | 0.2 |  | 20x2.3 |  | 0.75665
D | 0.24 | 0.2 |  | 20x2.3 |  | 0.045286
D | 0.52 | 0.2 |  | 20x2.3 |  | 0.09812
D | 0.81 | 0.2 |  | 20x2.3 |  | 0.15284
D | 3.76 | 0.2 |  | 20x2.3 |  | 0.70948
D | 0.39 | 0.1 |  | 20x2.3 |  | 0.07359
D | 0.925 | 0.1 |  | 20x2.3 |  | 0.17454
D | 4.04 | 0.2 |  | 20x2.3 |  | 0.76232
C | 0.47 | 0.2 |  | 25 | 17 | 0.29983
dn = 25 mm kv = 11.181
C | 0.979 | 0.2 |  | 25 | 17 | 0.62454
dn = 25 mm kv = 11.300
dn = 25 mm kv = 11.181
C | 0.4 | 0.2 |  | 25 | 17 | 0.25518
D | 3.15 | 0.25 |  | 20x2.3 |  | 0.59438
D | 0.16 | 0.25 |  | 16x2 |  | 0.018096
D | 2.49 | 0.25 |  | 20x2.3 |  | 0.46984
D | 2.03 | 0.25 |  | 20x2.3 |  | 0.38304
D | 0.67 | 0.20 |  | 20x2.3 |  | 0.12642
D | 1 | 0.20 |  | 20x2.3 |  | 0.18869
D | 1.09 | 0.20 |  | 20x2.3 |  | 0.20567
D | 0.5 | 0.20 |  | 20x2.3 |  | 0.094346
D | 0.82 | 0.20 |  | 20x2.3 |  | 0.15473
D | 0.74 | 0.20 |  | 20x2.3 |  | 0.13963
D | 2.318 | 0.25 |  | 16x2 |  | 0.26216
D | 2.26 | 0.25 |  | 20x2.3 |  | 0.42644
D | 1.97 | 0.25 |  | 20x2.3 |  | 0.37172
D | 3.11 | 0.25 |  | 20x2.3 |  | 0.58683
D | 2.52 | 0.25 |  | 20x2.3 |  | 0.4755
D | 0.66 | 0.25 |  | 20x2.3 |  | 0.12454
D | 0.88 | 0.25 |  | 20x2.3 |  | 0.16605
D | 0.34 | 0.25 |  | 20x2.3 |  | 0.064155
D | 1.12 | 0.22 |  | 20x2.3 |  | 0.21133
D | 2.62 | 0.22 |  | 20x2.3 |  | 0.49437
D | 0.09 | 0.22 |  | 20x2.3 |  | 0.016982
D | 2.25 | 0.2 |  | 16x2 |  | 0.25447
D | 0.46 | 0.2 |  | 16x2 |  | 0.052025
D | 2.69 | 0.29 |  | 16x2 |  | 0.30423
D | 3.284 | 0.2 |  | 16x2 |  | 0.37141
A | 2.535 | 0.2 |  | 20x2 | 17 | 0.50969
A | 0.32 | 0.2 |  | 20x2 | 17 | 0.06434
dn = 20 mm kv = 6.399
dn = 20 mm kv = 6.399
C | 12.15 | 0.2 |  | 25 | 17 | 7.751
A | 0.358 | 1 |  | 50x4 | 22 | 0.49599
D | 4.7 | 0.2 |  | 50x4.5 | 22 | 6.2052
C | 0.701 | 0.10 |  | 25 | 17 | 0.4472
C | 7.09 | 0.2 |  | 25 | 17 | 4.523
A | 1.393 | 0.2 |  | 25x2.5 | 17 | 0.43762
D | 2.278 | 0.2 |  | 40x4 | 17 | 1.8321
D | 1.35 | 0.2 |  | 25x2.5 | 17 | 0.42412
C | 1.69 | 1.1 |  | 25 | 17 | 1.0781
dn = 25 mm kv = 11.181
C | 1.27 | 1.1 |  | 32 | 17 | 1.3803
dn = 32 mm kv = 21.039
C | 4.57 | 1.1 |  | 40 | 16 | 6.4831
dn = 40 mm kv = 31.245
C | 1.09 | 1.1 |  | 40 | 16 | 1.5463
dn = 40 mm kv = 31.245
C | 0.87 | 1.1 |  | 32 | 17 | 0.94557
dn = 32 mm kv = 21.039
C | 0.89 | 1.1 |  | 25 | 17 | 0.56777
dn = 25 mm kv = 11.181
C | 1.45 | 1.1 |  | 25 | 17 | 0.92501
C | 0.39 | 1.1 |  | 32 | 17 | 0.42388
dn = 32 mm kv = 21.039
C | 0.11 | 1.1 |  | 40 | 16 | 0.15605
C | 1.71 | 1.1 |  | 40 | 16 | 2.4258
dn = 40 mm kv = 23.000
dn = 40 mm kv = 31.245
Nastawa: 4 dn = 25 mm
kv = 8.590 m3/h
C | 0.916 | 1.1 |  | 15 | 17 | 0.20064
Nastawa: 3.0 dn = 15 mm
kv = 0.450 m3/h
C | 4.21 | 1.1 |  | 40 | 16 | 5.9724
A | 0.98 | 1.1 |  | 16x2 | 17 | 0.11084
A | 2.84 | 1.1 |  | 16x2 | 17 | 0.3212
A | 14.33 | 1.1 |  | 16x2 | 17 | 1.6207
A | 1.52 | 1.1 |  | 16x2 | 17 | 0.17191
A | 0.31 | 1.1 |  | 16x2 | 17 | 0.03506
C | 0.54 | 1.1 |  | 50 | 22 | 1.2597
dn = 50 mm kv = 50.231
C | 3.82 | 1.1 |  | 50 | 22 | 8.9114
Nastawa: 4 dn = 40 mm
kv = 19.300 m3/h
dn = 50 mm kv = 46.800
C | 8.08 | 1.1 |  | 50 | 22 | 18.8493
C | 2.21 | 1.1 |  | 25 | 17 | 1.4098
Nastawa: 6.50 dn = 25 mm
kv = 3.120 m3/h
C | 0.23 | 1.1 |  | 25 | 17 | 0.14673
Nastawa: 4 dn = 25 mm
kv = 8.590 m3/h
C | 0.27 | 1.1 |  | 32 | 17 | 0.29345
Nastawa: 4 dn = 32 mm
kv = 14.200 m3/h
C | 1.08 | 1.1 |  | 32 | 17 | 1.1738
C | 0.26 | 1.1 |  | 40 | 16 | 0.36884
Nastawa: 4 dn = 40 mm
kv = 19.300 m3/h
C | 0.77 | 1.1 |  | 40 | 16 | 1.0923
C | 0.88 | 1.1 |  | 40 | 16 | 1.2484
C | 0.56 | 1.1 |  | 25 | 17 | 0.35725
C | 0.5 | 1.1 |  | 25 | 17 | 0.31897
C | 1.79 | 1.1 |  | 25 | 17 | 1.1419
dn = 25 mm kv = 11.181
dn = 25 mm kv = 11.300
dn = 25 mm kv = 11.181
Nastawa: 4.5 dn = 20 mm
Q = m3/h kv = 0.764 m3/h
C | 1.37 | 1.1 |  | 32 | 17 | 1.489
dn = 32 mm kv = 21.039
dn = 32 mm kv = 17.200
dn = 32 mm kv = 21.039
Nastawa: 5 dn = 25 mm
Q = m3/h kv = 1.470 m3/h
C | 4.67 | 1.1 |  | 40 | 16 | 6.625
dn = 40 mm kv = 31.245
dn = 40 mm kv = 23.000
dn = 40 mm kv = 31.245
Nastawa: 5.5 dn = 32 mm
Q = m3/h kv = 3.473 m3/h
C | 1.08 | 1.1 |  | 40 | 16 | 1.5321
dn = 40 mm kv = 31.245
dn = 40 mm kv = 33.692
C | 0.88 | 1.1 |  | 32 | 17 | 0.95644
dn = 32 mm kv = 21.039
dn = 32 mm kv = 24.852
C | 0.89 | 1.1 |  | 25 | 17 | 0.56777
dn = 25 mm kv = 11.181
dn = 25 mm kv = 14.266
C | 0.39 | 1.1 |  | 32 | 17 | 0.42388
dn = 32 mm kv = 21.039
dn = 32 mm kv = 21.039
Qn = 1.500 m3/h dn = 15 mm
Q = 1.707 m3/h kv = 3.000 m3/h
C | 1.81 | 1.1 |  | 40 | 16 | 2.5677
Nastawa: dn = 25 mm
Autorytet = 0.11 kv = 8.000 m3/h
dn = 40 mm kv = 33.692
dn = 40 mm kv = 31.245
C | 0.71 | 1.1 |  | 15 | 17 | 0.15552
C | 4.01 | 1.1 |  | 40 | 16 | 5.6887
A | 0.98 | 1.1 |  | 16x2 | 17 | 0.11084
A | 2.74 | 1.1 |  | 16x2 | 17 | 0.30989
A | 14.35 | 1.1 |  | 16x2 | 17 | 1.6229
A | 1.51 | 1.1 |  | 16x2 | 17 | 0.17078
A | 0.39 | 1.1 |  | 16x2 | 17 | 0.044108
C | 0.54 | 1.1 |  | 50 | 22 | 1.2597
dn = 25 mm kv = 7.400
dn = 50 mm kv = 50.231
Qn = 6.000 m3/h dn = 32 mm
Q = 4.205 m3/h kv = 11.300 m3/h
dn = 50 mm kv = 50.231
C | 3.72 | 1.1 |  | 50 | 22 | 8.6781
C | 2.41 | 1.1 |  | 25 | 17 | 1.5374
C | 1.4 | 1.1 |  | 25 | 17 | 0.89312
C | 7.67 | 1.1 |  | 50 | 22 | 17.8928
C | 1.63 | 1.1 |  | 32 | 17 | 1.7716
C | 0.87 | 1.1 |  | 40 | 16 | 1.2342
C | 0.89 | 1.1 |  | 40 | 16 | 1.2626
C | 0.46 | 1.1 |  | 25 | 17 | 0.29345
C | 0.74 | 1.1 |  | 25 | 17 | 0.47208
D | 0.6 | 0.17 |  | 16x2 | 17 | 0.067858
dn = 25 mm kv = 2.500
D | 0.6 | 0.17 |  | 16x2 | 17 | 0.067858
dn = 25 mm kv = 2.500
D | 0.6 | 0.17 |  | 16x2 | 17 | 0.067858
dn = 25 mm kv = 2.500
D | 0.6 | 0.17 |  | 16x2 | 17 | 0.067858
dn = 25 mm kv = 2.500
D | 0.6 | 0.17 |  | 20x2.3 | 17 | 0.11322
dn = 25 mm kv = 2.500
D | 0.6 | 0.17 |  | 16x2 | 17 | 0.067858
dn = 25 mm kv = 2.500
D | 0.6 | 0.17 |  | 16x2 | 17 | 0.067858
dn = 25 mm kv = 2.500
D | 0.6 | 0.17 |  | 20x2.3 | 17 | 0.11322
dn = 25 mm kv = 2.500
D | 0.6 | 0.17 |  | 16x2 | 17 | 0.067858
dn = 25 mm kv = 2.500
D | 0.6 | 0.17 |  | 16x2 | 17 | 0.067858
dn = 25 mm kv = 2.500
D | 0.6 | 0.20 |  | 16x2 | 17 | 0.067858
dn = 25 mm kv = 2.500
D | 0.6 | 0.16 |  | 20x2.3 | 17 | 0.11322
dn = 25 mm kv = 2.500
D | 0.6 | 0.16 |  | 16x2 | 17 | 0.067858
dn = 25 mm kv = 2.500
D | 0.6 | 0.16 |  | 16x2 | 17 | 0.067858
dn = 25 mm kv = 2.500
D | 0.6 | 0.16 |  | 16x2 | 17 | 0.067858
dn = 25 mm kv = 2.500
D | 0.6 | 0.16 |  | 16x2 | 17 | 0.067858
dn = 25 mm kv = 2.500
D | 0.6 | 0.11 |  | 16x2 | 17 | 0.067858
dn = 25 mm kv = 2.500
D | 0.6 | 0.11 |  | 16x2 | 17 | 0.067858
dn = 25 mm kv = 2.500
D | 0.6 | 0.11 |  | 16x2 | 17 | 0.067858
dn = 25 mm kv = 2.500
D | 0.6 | 0.11 |  | 16x2 | 17 | 0.067858
dn = 25 mm kv = 2.500
D | 0.6 | 0.11 |  | 16x2 | 17 | 0.067858
dn = 25 mm kv = 2.500
D | 0.6 | 0.11 |  | 16x2 | 17 | 0.067858
dn = 25 mm kv = 2.500
D | 0.6 | 0.11 |  | 16x2 | 17 | 0.067858
dn = 25 mm kv = 2.500
D | 0.6 | 0.11 |  | 16x2 | 17 | 0.067858
dn = 25 mm kv = 2.500
D | 0.6 | 0.11 |  | 16x2 | 17 | 0.067858
dn = 25 mm kv = 2.500
D | 0.6 | 0.2 |  | 20x2.3 | 17 | 0.11322
dn = 25 mm kv = 2.500
D | 0.6 | 0.2 |  | 16x2 | 17 | 0.067858
dn = 25 mm kv = 2.500
D | 0.6 | 0.2 |  | 16x2 | 17 | 0.067858
dn = 25 mm kv = 2.500
D | 0.6 | 0.2 |  | 16x2 | 17 | 0.067858
dn = 25 mm kv = 2.500
D | 0.6 | 0.2 |  | 20x2.3 | 17 | 0.11322
dn = 25 mm kv = 2.500
D | 0.6 | 0.2 |  | 20x2.3 | 17 | 0.11322
dn = 25 mm kv = 2.500
D | 0.6 | 0.2 |  | 16x2 | 17 | 0.067858
dn = 25 mm kv = 2.500
D | 0.6 | 0.16 |  | 20x2.3 | 17 | 0.11322
dn = 25 mm kv = 2.500
D | 0.6 | 0.16 |  | 16x2 | 17 | 0.067858
dn = 25 mm kv = 2.500
D | 0.6 | 0.16 |  | 20x2.3 | 17 | 0.11322
dn = 25 mm kv = 2.500
D | 0.6 | 0.11 |  | 16x2 | 17 | 0.067858
dn = 25 mm kv = 2.500
D | 2.9 | 0.2 |  | 25x2.5 | 17 | 0.91106
D | 3.65 | 0.20 |  | 25x2.5 | 17 | 1.1467
D | 0.75 | 0.16 |  | 25x2.5 | 17 | 0.23562
D | 3.65 | 0.20 |  | 25x2.5 | 17 | 1.1467
D | 3.65 | 0.20 |  | 25x2.5 | 17 | 1.1467
D | 0.75 | 0.17 |  | 25x2.5 | 17 | 0.23562
D | 0.75 | 0.20 |  | 25x2.5 | 17 | 0.23562
C | 0.1 | 1.1 |  | 32 | 17 | 0.10869
D | 0.6 | 0.2 |  | 20x2.3 | 17 | 0.11322
dn = 25 mm kv = 2.500
C | 1.1 | 0.2 |  | 25 | 17 | 0.70173
C | 3.65 | 0.2 |  | 25 | 17 | 2.3285
C | 3.65 | 0.2 |  | 25 | 17 | 2.3285
D | 0.6 | 0.20 |  | 16x2 | 17 | 0.067858
dn = 25 mm kv = 2.500
D | 0.6 | 0.20 |  | 16x2 | 17 | 0.067858
dn = 25 mm kv = 2.500
D | 0.6 | 0.20 |  | 16x2 | 17 | 0.067858
dn = 25 mm kv = 2.500
D | 0.6 | 0.20 |  | 20x2.3 | 17 | 0.11322
dn = 25 mm kv = 2.500
D | 0.6 | 0.20 |  | 20x2.3 | 17 | 0.11322
dn = 25 mm kv = 2.500
D | 0.6 | 0.9 |  | 16x2 | 17 | 0.067858
dn = 25 mm kv = 2.500
D | 0.6 | 0.9 |  | 16x2 | 17 | 0.067858
dn = 25 mm kv = 2.500
D | 0.6 | 0.9 |  | 16x2 | 17 | 0.067858
dn = 25 mm kv = 2.500
D | 0.6 | 0.9 |  | 16x2 | 17 | 0.067858
dn = 25 mm kv = 2.500
D | 0.6 | 0.9 |  | 16x2 | 17 | 0.067858
dn = 25 mm kv = 2.500
D | 0.6 | 0.9 |  | 16x2 | 17 | 0.067858
dn = 25 mm kv = 2.500
D | 0.1 | 0.2 |  | 16x2 | 17 | 0.01131
D | 0.6 | 0.9 |  | 16x2 | 17 | 0.067858
dn = 25 mm kv = 2.500
D | 0.6 | 0.20 |  | 16x2 | 17 | 0.067858
dn = 25 mm kv = 2.500
D | 0.6 | 0.2 |  | 16x2 | 17 | 0.067858
dn = 25 mm kv = 2.500
D | 0.1 | 0.2 |  | 16x2 | 17 | 0.01131
C | 1.9 | 1.1 |  | 40 | 16 | 2.6954
C | 1.9 | 1.1 |  | 25 | 17 | 1.2121
A | 2.75 | 1.1 |  | 16x2 | 17 | 0.31102
A | 2.75 | 1.1 |  | 16x2 | 17 | 0.31102
C | 2.4 | 1.1 |  | 50 | 22 | 5.5988
D | 2.9 | 0.11 |  | 25x2.5 | 17 | 0.91106
A | 3 | 0.9 |  | 20x2 | 17 | 0.60319
A | 0.1 | 0.2 |  | 20x2 | 17 | 0.020106
C | 2.4 | 1.1 |  | 32 | 17 | 2.6085
D | 0.9 | 0.20 |  | 16x2 | 17 | 0.10179
dn = 25 mm kv = 2.000
Nastawa: 50l/h dn = 20 mm
Q = m3/h kv = 0.114 m3/h
D | 0.9 | 0.20 |  | 16x2 | 17 | 0.10179
dn = 25 mm kv = 2.000
Nastawa: 40l/h dn = 20 mm
Q = m3/h kv = 0.089 m3/h
D | 0.9 | 0.20 |  | 16x2 | 17 | 0.10179
dn = 25 mm kv = 2.000
Nastawa: 30l/h dn = 20 mm
Q = m3/h kv = 0.058 m3/h
D | 0.9 | 0.20 |  | 16x2 | 17 | 0.10179
dn = 25 mm kv = 2.000
Nastawa: 60l/h dn = 20 mm
Q = m3/h kv = 0.144 m3/h
D | 0.9 | 0.20 |  | 20x2.3 | 17 | 0.16982
dn = 25 mm kv = 2.000
Nastawa: 30l/h dn = 20 mm
Q = m3/h kv = 0.068 m3/h
D | 0.9 | 0.20 |  | 16x2 | 17 | 0.10179
dn = 25 mm kv = 2.000
Nastawa: 30l/h dn = 20 mm
Q = m3/h kv = 0.031 m3/h
D | 0.9 | 0.20 |  | 20x2.3 | 17 | 0.16982
dn = 25 mm kv = 2.000
Nastawa: 30l/h dn = 20 mm
Q = m3/h kv = 0.010 m3/h
D | 0.9 | 0.20 |  | 16x2 | 17 | 0.10179
dn = 25 mm kv = 2.000
Nastawa: 30l/h dn = 20 mm
Q = m3/h kv = 0.010 m3/h
D | 0.9 | 0.20 |  | 16x2 | 17 | 0.10179
dn = 25 mm kv = 2.000
Nastawa: 35l/h dn = 20 mm
Q = m3/h kv = 0.072 m3/h
D | 0.9 | 0.25 |  | 16x2 | 17 | 0.10179
dn = 25 mm kv = 2.000
Nastawa: 30l/h dn = 20 mm
Q = m3/h kv = 0.035 m3/h
D | 0.9 | 0.20 |  | 20x2.3 | 17 | 0.16982
dn = 25 mm kv = 2.000
Nastawa: 70l/h dn = 20 mm
Q = m3/h kv = 0.177 m3/h
D | 0.9 | 0.20 |  | 16x2 | 17 | 0.10179
dn = 25 mm kv = 2.000
Nastawa: 30l/h dn = 20 mm
Q = m3/h kv = 0.032 m3/h
D | 0.9 | 0.20 |  | 16x2 | 17 | 0.10179
dn = 25 mm kv = 2.000
Nastawa: 45l/h dn = 20 mm
Q = m3/h kv = 0.114 m3/h
D | 0.9 | 0.20 |  | 16x2 | 17 | 0.10179
dn = 25 mm kv = 2.000
Nastawa: 30l/h dn = 20 mm
Q = m3/h kv = 0.054 m3/h
D | 0.9 | 0.20 |  | 16x2 | 17 | 0.10179
dn = 25 mm kv = 2.000
Nastawa: 30l/h dn = 20 mm
Q = m3/h kv = 0.040 m3/h
D | 0.9 | 0.2 |  | 16x2 | 17 | 0.10179
dn = 25 mm kv = 2.000
Nastawa: 30l/h dn = 20 mm
Q = m3/h kv = 0.023 m3/h
D | 0.9 | 0.2 |  | 16x2 | 17 | 0.10179
dn = 25 mm kv = 2.000
Nastawa: 30l/h dn = 20 mm
Q = m3/h kv = 0.024 m3/h
D | 0.9 | 0.2 |  | 16x2 | 17 | 0.10179
dn = 25 mm kv = 2.000
Nastawa: 50l/h dn = 20 mm
Q = m3/h kv = 0.095 m3/h
D | 0.9 | 0.2 |  | 16x2 | 17 | 0.10179
dn = 25 mm kv = 2.000
Nastawa: 95l/h dn = 20 mm
Q = m3/h kv = 0.244 m3/h
D | 0.9 | 0.2 |  | 16x2 | 17 | 0.10179
dn = 25 mm kv = 2.000
Nastawa: 35l/h dn = 20 mm
Q = m3/h kv = 0.062 m3/h
D | 0.9 | 0.2 |  | 16x2 | 17 | 0.10179
dn = 25 mm kv = 2.000
Nastawa: 30l/h dn = 20 mm
Q = m3/h kv = 0.040 m3/h
D | 0.9 | 0.2 |  | 16x2 | 17 | 0.10179
dn = 25 mm kv = 2.000
Nastawa: 30l/h dn = 20 mm
Q = m3/h kv = 0.040 m3/h
D | 0.9 | 0.2 |  | 16x2 | 17 | 0.10179
dn = 25 mm kv = 2.000
Nastawa: 40l/h dn = 20 mm
Q = m3/h kv = 0.073 m3/h
D | 0.9 | 0.28 |  | 20x2.3 | 17 | 0.16982
dn = 25 mm kv = 2.000
Nastawa: 40l/h dn = 20 mm
Q = m3/h kv = 0.094 m3/h
D | 0.9 | 0.28 |  | 16x2 | 17 | 0.10179
dn = 25 mm kv = 2.000
Nastawa: 35l/h dn = 20 mm
Q = m3/h kv = 0.084 m3/h
D | 0.9 | 0.28 |  | 16x2 | 17 | 0.10179
dn = 25 mm kv = 2.000
Nastawa: 50l/h dn = 20 mm
Q = m3/h kv = 0.117 m3/h
D | 0.9 | 0.28 |  | 16x2 | 17 | 0.10179
dn = 25 mm kv = 2.000
Nastawa: 55l/h dn = 20 mm
Q = m3/h kv = 0.139 m3/h
D | 0.9 | 0.28 |  | 20x2.3 | 17 | 0.16982
dn = 25 mm kv = 2.000
Nastawa: 50l/h dn = 20 mm
Q = m3/h kv = 0.123 m3/h
D | 0.9 | 0.28 |  | 20x2.3 | 17 | 0.16982
dn = 25 mm kv = 2.000
Nastawa: 30l/h dn = 20 mm
Q = m3/h kv = 0.046 m3/h
D | 0.9 | 0.28 |  | 16x2 | 17 | 0.10179
dn = 25 mm kv = 2.000
Nastawa: 30l/h dn = 20 mm
Q = m3/h kv = 0.061 m3/h
D | 0.9 | 0.2 |  | 16x2 | 17 | 0.10179
dn = 25 mm kv = 2.000
Nastawa: 30l/h dn = 20 mm
Q = m3/h kv = 0.059 m3/h
D | 0.9 | 0.20 |  | 20x2.3 | 17 | 0.16982
dn = 25 mm kv = 2.000
Nastawa: 30l/h dn = 20 mm
Q = m3/h kv = 0.062 m3/h
D | 0.9 | 0.20 |  | 16x2 | 17 | 0.10179
dn = 25 mm kv = 2.000
Nastawa: 30l/h dn = 20 mm
Q = m3/h kv = 0.036 m3/h
D | 0.9 | 0.20 |  | 20x2.3 | 17 | 0.16982
dn = 25 mm kv = 2.000
Nastawa: 30l/h dn = 20 mm
Q = m3/h kv = 0.066 m3/h
D | 0.9 | 0.2 |  | 16x2 | 17 | 0.10179
dn = 25 mm kv = 2.000
Nastawa: 50l/h dn = 20 mm
Q = m3/h kv = 0.097 m3/h
D | 0.9 | 0.20 |  | 16x2 | 17 | 0.10179
dn = 25 mm kv = 2.000
Nastawa: 55l/h dn = 20 mm
Q = m3/h kv = 0.140 m3/h
D | 3.65 | 0.2 |  | 25x2.5 | 17 | 1.1467
D | 1.05 | 0.28 |  | 25x2.5 | 17 | 0.32987
D | 3.65 | 0.20 |  | 25x2.5 | 17 | 1.1467
D | 1.05 | 0.20 |  | 25x2.5 | 17 | 0.32987
D | 3.65 | 0.20 |  | 25x2.5 | 17 | 1.1467
D | 3.65 | 0.20 |  | 25x2.5 | 17 | 1.1467
D | 1.05 | 0.20 |  | 25x2.5 | 17 | 0.32987
D | 1.05 | 0.25 |  | 25x2.5 | 17 | 0.32987
D | 0.9 | 0.28 |  | 20x2.3 | 17 | 0.16982
dn = 25 mm kv = 2.000
Nastawa: 40l/h dn = 20 mm
Q = m3/h kv = 0.094 m3/h
C | 1.1 | 0.2 |  | 25 | 17 | 0.70173
C | 3.65 | 0.2 |  | 25 | 17 | 2.3285
C | 3.65 | 0.2 |  | 25 | 17 | 2.3285
D | 0.9 | 0.25 |  | 16x2 | 17 | 0.10179
dn = 25 mm kv = 2.000
Nastawa: 35l/h dn = 20 mm
Q = m3/h kv = 0.083 m3/h
D | 0.9 | 0.25 |  | 16x2 | 17 | 0.10179
dn = 25 mm kv = 2.000
Nastawa: 45l/h dn = 20 mm
Q = m3/h kv = 0.107 m3/h
D | 0.9 | 0.25 |  | 16x2 | 17 | 0.10179
dn = 25 mm kv = 2.000
Nastawa: 40l/h dn = 20 mm
Q = m3/h kv = 0.103 m3/h
D | 0.9 | 0.25 |  | 20x2.3 | 17 | 0.16982
dn = 25 mm kv = 2.000
Nastawa: 35l/h dn = 20 mm
Q = m3/h kv = 0.075 m3/h
D | 0.9 | 0.25 |  | 20x2.3 | 17 | 0.16982
dn = 25 mm kv = 2.000
Nastawa: 50l/h dn = 20 mm
Q = m3/h kv = 0.121 m3/h
D | 0.9 | 0.2 |  | 16x2 | 17 | 0.10179
dn = 25 mm kv = 2.000
Nastawa: 30l/h dn = 20 mm
Q = m3/h kv = 0.024 m3/h
D | 0.9 | 0.2 |  | 16x2 | 17 | 0.10179
dn = 25 mm kv = 2.000
Nastawa: 30l/h dn = 20 mm
Q = m3/h kv = 0.033 m3/h
D | 0.9 | 0.2 |  | 16x2 | 17 | 0.10179
dn = 25 mm kv = 2.000
Nastawa: 30l/h dn = 20 mm
Q = m3/h kv = 0.052 m3/h
D | 0.9 | 0.2 |  | 16x2 | 17 | 0.10179
dn = 25 mm kv = 2.000
Nastawa: 30l/h dn = 20 mm
Q = m3/h kv = 0.072 m3/h
D | 0.9 | 0.2 |  | 16x2 | 17 | 0.10179
dn = 25 mm kv = 2.000
Nastawa: 30l/h dn = 20 mm
Q = m3/h kv = 0.074 m3/h
D | 0.9 | 0.2 |  | 16x2 | 17 | 0.10179
dn = 25 mm kv = 2.000
Nastawa: 50l/h dn = 20 mm
Q = m3/h kv = 0.127 m3/h
D | 0.9 | 0.2 |  | 16x2 | 17 | 0.10179
dn = 25 mm kv = 2.000
Nastawa: 30l/h dn = 20 mm
Q = m3/h kv = 0.059 m3/h
D | 0.9 | 0.25 |  | 16x2 | 17 | 0.10179
dn = 25 mm kv = 2.000
Nastawa: 60l/h dn = 20 mm
Q = m3/h kv = 0.153 m3/h
D | 0.9 | 0.28 |  | 16x2 | 17 | 0.10179
dn = 25 mm kv = 2.000
Nastawa: 40l/h dn = 20 mm
Q = m3/h kv = 0.102 m3/h
C | 0.1 | 1.1 |  | 32 | 17 | 0.10869
C | 1.9 | 1.1 |  | 40 | 16 | 2.6954
C | 1.9 | 1.1 |  | 25 | 17 | 1.2121
A | 2.75 | 1.1 |  | 16x2 | 17 | 0.31102
Nastawa: 1 dn = 20 mm
Autorytet = 0.71 kv = 0.058 m3/h
A | 2.75 | 1.1 |  | 16x2 | 17 | 0.31102
Nastawa: 1 dn = 20 mm
Autorytet = 0.70 kv = 0.058 m3/h
C | 2.4 | 1.1 |  | 50 | 22 | 5.5988
D | 2.6 | 0.2 |  | 25x2.5 | 17 | 0.81681
A | 2.7 | 0.2 |  | 20x2 | 17 | 0.54287
A | 0.1 | 0.2 |  | 20x2 | 17 | 0.020106
C | 2.4 | 1.1 |  | 32 | 17 | 2.6085